## 表-08 分部分项工程和单价措施项目清单与计价表
分部分项工程和单价措施项目清单与计价表
工程名称：围墙工程 |  |  |  | 标段：围墙 |  |  |  |  | 第 1 页 共 3 页
序号 | 项目编码 | 项目名称 | 项目特征描述 |  | 计量单位 | 工程量 | 金额（元）
[7 empty] | 综合单价 | 综合合价 |  | 其中：暂估价
土石方工程
1 | 010101004001 | 挖基坑土方 | 1.土壤类别:综合考虑 2.挖土深度:综合考虑 3.弃土运距:根据现场情况、自行综合考虑 |  | m3 | 352.8
2 | 010103001001 | 回填方 | 1.密实度要求:基础下压实系数不应小于0.97，其他部分应不小于0.94 2.填方材料品种:综合考虑，满足设计要求及规范要求 3.填方粒径要求:综合考虑，满足设计要求及规范要求 4.填方来源、运距:根据现场情况、自行综合考虑 |  | m3 | 226.38
3 | 010103002001 | 余方弃置 | 1.废弃料品种:综合考虑 2.运距:根据现场情况、自行综合考虑 |  | m3 | 126.42
分部小计
砌筑工程
4 | 010401001001 | 砖基础 | 1.砖品种、规格、强度等级:MU10非粘土实心砖或烧结多孔砖灌孔 2.砂浆强度等级:M10水泥砂浆砌筑 |  | m3 | 83.3
本页小计
注：为计取规费等的使用，可在表中增设其中：“定额人工费”。
表—08
分部分项工程和单价措施项目清单与计价表
工程名称：围墙工程 |  |  |  | 标段：围墙 |  |  |  |  | 第 2 页 共 3 页
序号 | 项目编码 | 项目名称 | 项目特征描述 |  | 计量单位 | 工程量 | 金额（元）
[7 empty] | 综合单价 | 综合合价 |  | 其中：暂估价
5 | 010401003001 | 实心砖墙 | 1.砖品种、规格、强度等级:MU7.5非粘土实心砖 2.墙体类型:围墙 3.砂浆强度等级、配合比:M7.5水泥砂浆砌筑 |  | m3 | 167.21
6 | 010401009001 | 实心砖柱 | 1.砖品种、规格、强度等级:MU10非粘土实心砖或烧结多孔砖灌孔 |  | m3 | 118.58
7 | 011201003001 | 墙面勾缝 | 1.勾缝类型:清水砖墙1:1水泥砂浆凹缝(缝宽10~15,凹入3~5) |  | m2 | 2040.36
分部小计
混凝土及钢筋混凝土工程
8 | 010501001001 | 垫层 | 1.混凝土种类:预拌混凝土 2.混凝土强度等级:C15 |  | m3 | 19.6
9 | 010501003001 | 独立基础 | 1.混凝土种类:预拌混凝土 2.混凝土强度等级:C30 |  | m3 | 37.24
10 | 010503002001 | 矩形梁 | 1.混凝土种类:预拌混凝土 2.混凝土强度等级:C30 |  | m3 | 33.32
11 | 010507005001 | 扶手、压顶 | 1.混凝土种类:预拌混凝土 2.混凝土强度等级:C30 |  | m3 | 13.72
12 | 010515001007 | 现浇构件钢筋 | 1.钢筋种类、规格:圆钢筋 钢筋HPB300 φ6 |  | t | 0.49
本页小计
注：为计取规费等的使用，可在表中增设其中：“定额人工费”。
表—08
分部分项工程和单价措施项目清单与计价表
工程名称：围墙工程 |  |  |  | 标段：围墙 |  |  |  |  | 第 3 页 共 3 页
序号 | 项目编码 | 项目名称 | 项目特征描述 |  | 计量单位 | 工程量 | 金额（元）
[7 empty] | 综合单价 | 综合合价 |  | 其中：暂估价
13 | 010515001004 | 现浇构件钢筋 | 1.钢筋种类、规格:带肋钢筋 钢筋HRB400 φ10 |  | t | 0.882
14 | 010515001001 | 现浇构件钢筋 | 1.钢筋种类、规格:带肋钢筋 钢筋HRB400 φ12 |  | t | 7.84
15 | 010515001003 | 现浇构件钢筋 | 1.钢筋种类、规格:带肋钢筋 钢筋HRB400 φ16 |  | t | 1.47
16 | 010515001006 | 现浇构件钢筋 | 1.钢筋种类、规格:箍筋 钢筋HPB300 φ8 |  | t | 0.98
分部小计
其他工程
17 | 01B003 | 成品大门 | 1.定制安装成品大门 |  | m | 8
分部小计
措施项目
18 | 011705001001 | 大型机械设备进出场及安拆 | 1.机械设备名称:履带式推土机 |  | 台次 | 1
19 | 011705001002 | 大型机械设备进出场及安拆 | 1.机械设备名称:履带式挖掘机 |  | 台次 | 1
20 | 011702001001 | 基础 | 1.基础类型:垫层 |  | m2 | 78.4
21 | 011702001002 | 基础 | 1.基础类型:独立基础 |  | m2 | 188.16
22 | 011702006001 | 矩形梁 | 1.框架梁 |  | m2 | 385.14
23 | 011702028001 | 压顶 | 1.墙顶压顶 |  | m2 | 202.86
24 | 011701003001 | 里脚手架 | 1.搭设方式:里脚手架 |  | m2 | 940.8
分部小计
本页小计
合 计
注：为计取规费等的使用，可在表中增设其中：“定额人工费”。
表—08

## 表-11 总价措施项目清单与计价表
总价措施项目清单与计价表
工程名称：围墙工程 |  |  |  | 标段：围墙 |  |  |  | 第 1 页 共 1 页
序号 | 项目编码 | 项目名称 | 计算基础 |  | 费率 (%) | 金额 (元) | 调整 费率 (%) |  | 调整后 金额(元) | 备注
1 | 011707001001 | 安全文明施工费 | 分部分项合计+单价措施项目费-分部分项设备费-单价措施项目设备费 |  | 3.28
2 | 011707002001 | 夜间施工费 | 分部分项计费人工费+单价措施计费人工费 |  | 0.12
3 | 011707004001 | 二次搬运费 | 分部分项计费人工费+单价措施计费人工费 |  | 0.12
4 | 011707005002 | 冬季施工增加费 | 分部分项冬季施工人工预算价+分部分项冬季施工机具预算价+单价措施冬季施工人工预算价+单价措施冬季施工机具预算价 |  | 0
5 | 011707005001 | 雨季施工增加费 | 分部分项计费人工费+单价措施计费人工费 |  | 0.11
6 | 011707007001 | 已完工程及设备保护费 | 分部分项计费人工费+单价措施计费人工费 |  | 0.11
7 | 01B001 | 工程定位复测费 | 分部分项计费人工费+单价措施计费人工费 |  | 0.08
8 | 01B002 | 专业工程措施项目费
合 计
编制人（造价人员）： |  |  |  | 复核人（造价工程师）：
注：1.“计算基础”中安全文明施工费可为“定额基价”、“定额人工费”或“定额人工费+定额机械费”，其他项目可为“定额人工费”或“定额人工费+定额机械费”。 2.按施工方案计算的措施费，若无“计算基础”和“费率”的数值，也可只填“金额”数值，但应在备注栏说明施工方案出处或计算方法。
表-11

## 表-12 其他项目清单与计价汇总表
其他项目清单与计价汇总表
工程名称：围墙工程 |  | 标段：围墙 |  |  | 第 1 页 共 1 页
序号 | 项目名称 |  | 金额（元） | 结算金额（元） |  | 备注
1 | 暂列金额 |  |  |  |  | 明细详见表-12-1
2 | 暂估价
2.1 | 材料暂估价 |  | — |  |  | 明细详见表-12-2
2.2 | 专业工程暂估价 |  |  |  |  | 明细详见表-12-3
3 | 计日工 |  |  |  |  | 明细详见表-12-4
4 | 总承包服务费 |  |  |  |  | 明细详见表-12-5
合 计
注：材料（工程设备）暂估单价进入清单项目综合单价，此处不汇总。
表—12

## 表-13 规费、税金项目清单与计价表
规费、税金项目清单与计价表
工程名称：围墙工程 |  |  | 标段：围墙 |  | 第 1 页 共 1 页
序号 | 项目名称 | 计算基础 |  | 计算基数 |  | 计算费率(%) | 金额(元)
1 | 规费 | [（A）+（B）+（C）+人工费价差]×费率
1.1 | 社会保险费 | 养老保险费+医疗保险费+失业保险费+工伤保险费+生育保险费
1.1.1 | 养老保险费 | 计费人工费+人工价差 |  |  |  | 16
1.1.2 | 医疗保险费 | 计费人工费+人工价差 |  |  |  | 7.5
1.1.3 | 失业保险费 | 计费人工费+人工价差 |  |  |  | 0.5
1.1.4 | 工伤保险费 | 计费人工费+人工价差 |  |  |  | 1
1.1.5 | 生育保险费 | 计费人工费+人工价差 |  |  |  | 0.6
1.2 | 住房公积金 | 计费人工费+人工价差 |  |  |  | 5
1.3 | 环境保护税 | 按实际发生计算
2 | 税金 | [（一）+（二）+（三）+（四）-（3）-（4）-甲供材料费]×税率 |  |  |  | 9
合 计
编制人（造价人员）： |  |  | 复核人（造价工程师）：
表—13